## motorDriver
Comment | Description | Designator | Footprint | LibRef | Quantity
EEEFT1H221AP | CAP ALUM 220UF 20% 50V SMD | C1, C2 | FP-FTF-MFG | CMP-05427-000092-1 | 2
BAT54HT1G | Schottky Barrier Diode, 2-Pin SOD-323, Pb-Free, Tape and Reel | D1, D2, D3, D4, D5, D6, D7, D8 | ONSC-SOD-323-2-477-02_V | CMP-1055-00462-1 | 8
LTST-C190GKT | LED GREEN CLEAR CHIP SMD | D9 | FP-LTST-C190GKT-MFG | CMP-22017-000005-2 | 1
MTSW-101-X-X-D-X | Variable Height PCB Header Strips, 0.100 pitch | J1, J8 | SAMTEC_MTSW-101-X-X-D-X | MTSW-101-X-X-D-X | 2
1729128 | PCB Terminal Screw 5.08mm 16AWG 400V 13.5A 2 Position COMBICON MKDSN Series | J2, J4 | PHOENIX_1729128 | 1729128 | 2
MTSW-104-07-T-S-207 |  | J3 | SAMTEC_MTSW-104-07-T-S-207 | MTSW-104-07-T-S-207 | 1
MTMM-101-X-X-S-X | Connector Header Through Hole 1 position | J5, J7 | SAMTEC_MTMM-101-X-X-S-X | MTMM-101-X-X-S-X | 2
22-28-4033 | Male Header, Pitch 2.54 mm, 1 x 3 Position, Height 8.38 mm, Tail Length 3.18 mm, RoHS, Bulk | J6 | MOLX-22-28-4033_V | CMP-1676-00001-5 | 1
CRCW1206102KFKEA | RES Thick Film, 102kΩ, 1%, 0.25W, 100ppm/°C, 1206 | R1 | FP-CRCW1206-e3-IPC_C | CMP-2003-04803-2 | 1
L298N | Dual Full Bridge Motor Driver 15-Pin(15+Tab) MULTIWATT V Tube | U1 | TO127P2020X500X2100-15 | L298N | 1
78M05 | Linear Voltage Regulator IC Positive Fixed 1 Output 1A TO-252 (DPAK) | U2 | TO252 | 78M05 | 1